## Sheet2
Qty | Value | Device | Package | Parts | Description | Column1 | _1
2 |  | CONNECTOR-M021X02-LOCK | 1X02_LOCK | J3, J4 | PHOENIX CONNECTOR
1 |  | CONNECTOR-M06LOCK | 1X06_LOCK | J2 | Header 6 Standard 6-pin 0.1 header"
1 |  | CONNECTOR-M08LOCK | 1X08_LOCK | J1 | Header 8
4 | 0 | RPTH-R0 | CUT-R | R7, R9, R10, R11 | Resistor
2 | 10K | TRIM_US-RS3 | RS3 | R2, R5 | POTENTIOMETER
1 | 1N5819 | DIODEPTH | DIODE-1N4001 | D1 | Diode
6 | 470 | RPTH04 | AXIAL-0.4-RES | R1, R3, R4, R6, R8, R12 | Resistor
1 | DC PWR | CONNECTOR-DC-POWER-RA | DCJ0202 | CON1 | DC POWER JACK
1 | LM324N | LM324N | DIL14 | U1 | OP AMP
2 | RED | LEDLED3MM | LED3MM | LED1, LED2
1 |  | PCB |  |  | MRCS-Don-Woods-IR-Detector